## Sheet1
Rain attenuation modeling - ITU-R P.618-09
Inputs | [7 empty] | Step 1
1 | Frequency | 30 | GHz | [5 empty] | Height of rain (hR') | 4.2875 | km
2 | Climate region | N
3 | Height of ES above MSL | 0.2 | km |  |  |  |  | Step 2
4 | Latitude of ES | 32.5 | degrees | [5 empty] | Slant path (Ls) | 7.1263 | km
5 | Satellite elevation | 35 | degrees
6 | Effective Earth radius | 8500 | km |  |  |  |  | Step 3
7 | Polarization | 2 | H=1,V=2 | [5 empty] | Horizontal projection (LG) | 5.8376 | km
8 | Percentage of the year | 10 | % | 876 | hours/year
Step 4
[9 empty] | R(0.01%) | 95 | mm/h
Climate zone | R(0.01%) |  | f (GHz) | kH | kV | aH | aV
A | 8 |  | 4 | 0.00065 | 0.000591 | 1.121 | 1.075 | Step 5
B | 12 |  | 6 | 0.00175 | 0.00155 | 1.308 | 1.265 |  | k | 0.167
C | 15 |  | 8 | 0.00454 | 0.00395 | 1.327 | 1.31 |  | a | 1
D | 19 |  | 10 | 0.0101 | 0.00887 | 1.276 | 1.264 |  | Specific attenuation (gammaR) | 15.865 | dB/km
E | 22 |  | 12 | 0.0188 | 0.0167 | 1.217 | 1.2
F | 28 |  | 14 | 0.032875 | 0.0298 | 1.1875 | 1.1662 | Step 6
G | 30 |  | 16 | 0.04695 | 0.0429 | 1.158 | 1.1325 |  | Horizontal reduction @0.01% (r0.01) | 0.50239
H | 32 |  | 18 | 0.061025 | 0.056 | 1.1285 | 1.0988
J | 35 |  | 20 | 0.0751 | 0.0691 | 1.099 | 1.065 | Step 7
K | 42 |  | 22 | 0.09748 | 0.08868 | 1.0834 | 1.052 |  | ksi | 54.3409 | deg
L | 60 |  | 24 | 0.11986 | 0.10826 | 1.0678 | 1.039 |  | LR | 3.5802 | km
M | 63 |  | 26 | 0.14224 | 0.12784 | 1.0522 | 1.026 |  | hi | 3.5 | deg
N | 95 |  | 28 | 0.16462 | 0.14742 | 1.0366 | 1.013 |  | vertical reduction @0.01% (v0.01) | 1.1686
P | 145 |  | 30 | 0.187 | 0.167 | 1.021 | 1
Q | 115 |  | 32 | 0.2196 | 0.1956 | 1.0046 | 0.9858 | Step 8
|  |  | 34 | 0.2522 | 0.2242 | 0.9882 | 0.9716 |  | Effective path (LE) | 4.1839 | km
|  |  | 36 | 0.2848 | 0.2528 | 0.9718 | 0.9574
|  |  | 38 | 0.3174 | 0.2814 | 0.9554 | 0.9432 | Step 9
|  |  | 40 | 0.35 | 0.31 | 0.939 | 0.929 |  | Rain attenuation @0.01 (A0.01) | 66.3776 | dB
|  |  | 50 | 0.536 | 0.479 | 0.873 | 0.868
Step 10
[9 empty] | beta | 0
| Theoretical SE - no adaptation | [7 empty] | Ap | 1.5683 | dB
| Average SNR | 6 | dB | 3.9811 | linear
| Rain fade margin | 1.5683 | dB | 1.4349 | linear
| Efficiency | 1.9162 | bps/Hz
|  | Bandwidth |  |  | Throughput
|  | 36 | MHz |  | 68.9847 | Mbps
|  | 54 | MHz |  | 103.477 | Mbps
|  | 72 | MHz |  | 137.9693 | Mbps

## Sheet2
| A | B | C | D | E | F | G | H | J | K | L | M | P | Q
5
4
3
2
1
0.1
0.01
0.001